## Hoja 1
DPT040 | m² | Demolición de muro divisorio de vidrioblocks.
Demolición de muro divisorio interior de mampostería armada de vidrioblocks de 34 mm de espesor, con medios manuales, sin afectar a la estabilidad de los elementos constructivos contiguos, y carga manual sobre camión o contenedor. El precio incluye el desmontaje previo de las hojas de la carpintería.
Código |  |  | Unidad | Descripción | Cantidad | Costo | Importe
1 |  |  |  | Mano de obra
mo113 |  |  | h | Cabo albañil. | 0.711 | 70.3 | 49.98
[5 empty] | Subtotal mano de obra: |  | 49.98
2 |  |  |  | Herramienta menor
|  |  | % | Herramienta menor | 2 | 49.98 | 1
[5 empty] | Costos directos (1+2): |  | 50.98