## Hoja 1
DQA010 | m² | Demolición completa de techumbre plana transitable, no ventilada.
Demolición completa de techumbre plana transitable, no ventilada, con piso flotante de losa filtrante; con martillo neumático, sin afectar a la estabilidad de los elementos constructivos contiguos, y carga manual sobre camión o contenedor. El precio incluye la demolición de todas las capas que componen la techumbre, incluyendo la capa de formación de pendientes y la demolición de los coladeras.
Código |  |  | Unidad | Descripción | Cantidad | Costo | Importe
1 |  |  |  | Equipo y herramienta
mq05mai030 |  |  | h | Martillo neumático. | 0.1 | 70.75 | 7.08
mq05pdm110 |  |  | h | Compresor portátil diesel media presión 10 m³/min. | 0.1 | 120.01 | 12
[5 empty] | Subtotal equipo y herramienta: |  | 19.08
2 |  |  |  | Mano de obra
mo112 |  |  | h | Peón albañil. | 0.126 | 72.64 | 9.15
mo113 |  |  | h | Cabo albañil. | 0.959 | 71.46 | 68.53
[5 empty] | Subtotal mano de obra: |  | 77.68
3 |  |  |  | Herramienta menor
|  |  | % | Herramienta menor | 2 | 96.76 | 1.94
[5 empty] | Costos directos (1+2+3): |  | 98.7