## Hoja 1
DQA020 | m² | Demolición completa de techumbre plana transitable, ventilada.
Demolición completa de techumbre plana transitable, ventilada, con piso cerámico; con martillo neumático, sin afectar a la estabilidad de los elementos constructivos contiguos, y carga manual sobre camión o contenedor. El precio incluye la demolición de todas las capas que componen la techumbre, incluyendo la capa de formación de pendientes y la demolición de los coladeras.
Código |  |  | Unidad | Descripción | Cantidad | Costo | Importe
1 |  |  |  | Mano de obra
mo112 |  |  | h | Peón albañil. | 0.126 | 72.64 | 9.15
mo113 |  |  | h | Cabo albañil. | 1.527 | 71.46 | 109.12
[5 empty] | Subtotal mano de obra: |  | 118.27
2 |  |  |  | Herramienta menor
|  |  | % | Herramienta menor | 2 | 118.27 | 2.37
[5 empty] | Costos directos (1+2): |  | 120.64