## Hoja 1
DQA040 | m² | Demolición completa de techumbre plana no transitable, con grava.
Demolición completa de techumbre plana no transitable, con capa de protección de grava de 10 cm de espesor medio; con martillo neumático, sin afectar a la estabilidad de los elementos constructivos contiguos, y carga manual sobre camión o contenedor. El precio incluye la demolición de todas las capas que componen la techumbre, incluyendo la capa de formación de pendientes y la demolición de los coladeras.
Código |  |  | Unidad | Descripción | Cantidad | Costo | Importe
1 |  |  |  | Equipo y herramienta
mq05mai030 |  |  | h | Martillo neumático. | 0.1 | 70.75 | 7.08
mq05pdm110 |  |  | h | Compresor portátil diesel media presión 10 m³/min. | 0.1 | 120.01 | 12
[5 empty] | Subtotal equipo y herramienta: |  | 19.08
2 |  |  |  | Mano de obra
mo112 |  |  | h | Peón albañil. | 0.126 | 72.64 | 9.15
mo113 |  |  | h | Cabo albañil. | 0.896 | 71.46 | 64.03
[5 empty] | Subtotal mano de obra: |  | 73.18
3 |  |  |  | Herramienta menor
|  |  | % | Herramienta menor | 2 | 92.26 | 1.85
[5 empty] | Costos directos (1+2+3): |  | 94.11