## Hoja 1
DQT010 | m² |  | Demolición de armadura ligera autoportante de techumbre inclinada.
Demolición de armadura ligera autoportante de techumbre inclinada a un agua, con equipo de oxicorte, sin afectar a la estabilidad de los elementos constructivos sobre los que se apoya, y carga manual sobre camión o contenedor.
Código |  | Unidad |  | Descripción | Cantidad | Costo | Importe
1 |  |  |  | Equipo y herramienta
mq08sol010 |  | h |  | Equipo de oxicorte, con acetileno como combustible y oxígeno como comburente. | 0.2 | 127.82 | 25.56
[5 empty] | Subtotal equipo y herramienta: |  | 25.56
2 |  |  |  | Mano de obra
mo019 |  | h |  | Oficial soldador. | 0.252 | 123.57 | 31.14
mo113 |  | h |  | Cabo albañil. | 1.262 | 71.46 | 90.18
[5 empty] | Subtotal mano de obra: |  | 121.32
3 |  |  |  | Herramienta menor
|  | % |  | Herramienta menor | 2 | 146.88 | 2.94
[5 empty] | Costos directos (1+2+3): |  | 149.82