## Hoja 1
EAE120 | m | Peldaño de lámina estampada.
Peldaño de lámina lagrimada, de acero galvanizado S235JR, de 3 mm de espesor nominal y de 5 mm de espesor total, masa nominal 26 kg/m², desarrollo 370 mm y 2 pliegues, con uniones soldadas en obra. El precio incluye las soldaduras.
Código |  |  | Unidad | Descripción | Cantidad | Costo | Importe
1 |  |  |  | Materiales
mt07res010aap |  |  | m | Peldaño de lámina lagrimada, de acero galvanizado S235JR, de 3 mm de espesor nominal y de 5 mm de espesor total, masa nominal 26 kg/m², desarrollo 370 mm y 2 pliegues. | 1 | 509.18 | 509.18
[5 empty] | Subtotal materiales: |  | 509.18
2 |  |  |  | Equipo y herramienta
mq08sol020 |  |  | h | Equipo y elementos auxiliares para soldadura eléctrica. | 0.15 | 53.01 | 7.95
[5 empty] | Subtotal equipo y herramienta: |  | 7.95
3 |  |  |  | Mano de obra
mo047 |  |  | h | Oficial montador de estructura metálica. | 0.189 | 126.93 | 23.99
mo094 |  |  | h | Ayudante montador de estructura metálica. | 0.189 | 77.23 | 14.6
[5 empty] | Subtotal mano de obra: |  | 38.59
4 |  |  |  | Herramienta menor
|  |  | % | Herramienta menor | 2 | 555.72 | 11.11
Costo de mantenimiento decenal: $ 49,88 en los primeros 10 años. |  |  |  |  | Costos directos (1+2+3+4): |  | 566.83