## Hoja 1
EAE130 | m² |  | Descanso de lámina estampada en escalera metálica.
Descanso de lámina lagrimada, de acero galvanizado S235JR, de 3 mm de espesor nominal y de 5 mm de espesor total, masa nominal 26 kg/m² y 1 pliegue, con uniones soldadas en obra. El precio incluye las soldaduras.
Código |  | Unidad |  | Descripción | Cantidad | Costo | Importe
1 |  |  |  | Materiales
mt07res020aa |  | m² |  | Descanso de lámina lagrimada, de acero galvanizado S235JR, de 3 mm de espesor nominal y de 5 mm de espesor total, masa nominal 26 kg/m² y 1 pliegue. | 1 | 1376.15 | 1376.15
[5 empty] | Subtotal materiales: |  | 1376.15
2 |  |  |  | Equipo y herramienta
mq08sol020 |  | h |  | Equipo y elementos auxiliares para soldadura eléctrica. | 0.29 | 53.01 | 15.37
[5 empty] | Subtotal equipo y herramienta: |  | 15.37
3 |  |  |  | Mano de obra
mo047 |  | h |  | Oficial montador de estructura metálica. | 0.366 | 132.49 | 48.49
mo094 |  | h |  | Ayudante montador de estructura metálica. | 0.366 | 80.62 | 29.51
[5 empty] | Subtotal mano de obra: |  | 78
4 |  |  |  | Herramienta menor
|  | % |  | Herramienta menor | 2 | 1469.52 | 29.39
Costo de mantenimiento decenal: $ 110,92 en los primeros 10 años. |  |  |  |  | Costos directos (1+2+3+4): |  | 1498.91