## Hoja 1
EAM020 | m² |  | Estructura metálica realizada con armaduras.
Estructura metálica realizada con armaduras, barras y correas de acero A 36, en perfiles laminados en caliente, acabado con imprimación antioxidante, con uniones soldadas en obra, con una cuantía de acero de 18,75 kg/m², para distancia entre apoyos inferior a 10 m y separación de 4 m entre armaduras. El precio incluye las soldaduras, los cortes, los despuntes, las piezas especiales, los casquillos y los elementos auxiliares de montaje.
Código |  | Unidad |  | Descripción | Cantidad | Costo | Importe
1 |  |  |  | Materiales
mt07ala000ab |  | kg |  | Acero laminado A 36, en perfiles laminados en caliente, según ASTM A 36, piezas simples, para aplicaciones estructurales, acabado con imprimación antioxidante. Trabajado y montado en taller, para colocar con uniones soldadas en obra. | 18.75 | 29.89 | 560.44
[5 empty] | Subtotal materiales: |  | 560.44
2 |  |  |  | Equipo y herramienta
mq08sol010 |  | h |  | Equipo de oxicorte, con acetileno como combustible y oxígeno como comburente. | 0.01 | 128.19 | 1.28
mq08sol020 |  | h |  | Equipo y elementos auxiliares para soldadura eléctrica. | 0.015 | 53.18 | 0.8
mq07ple010bg |  | Ud |  | Renta diaria de cesta elevadora de brazo articulado, motor diésel, de 16 m de altura máxima de trabajo, incluso mantenimiento y seguro de responsabilidad civil. | 0.01 | 2004.02 | 20.04
mq07gte010a |  | h |  | Grúa autopropulsada de brazo telescópico con una capacidad de elevación de 12 t y 20 m de altura máxima de trabajo. | 0.01 | 852.29 | 8.52
[5 empty] | Subtotal equipo y herramienta: |  | 30.64
3 |  |  |  | Mano de obra
mo047 |  | h |  | Oficial montador de estructura metálica. | 0.353 | 124.86 | 44.08
mo094 |  | h |  | Ayudante montador de estructura metálica. | 0.353 | 75.97 | 26.82
[5 empty] | Subtotal mano de obra: |  | 70.9
4 |  |  |  | Herramienta menor
|  | % |  | Herramienta menor | 2 | 661.98 | 13.24
Costo de mantenimiento decenal: $ 20,26 en los primeros 10 años. |  |  |  |  | Costos directos (1+2+3+4): |  | 675.22