## Hoja 1
EAP010 | kg |  | Acero en perfiles conformados en frío.
Acero A 36, en elementos estructurales formados por piezas simples de perfiles conformados en frío, acabado con dos manos de imprimación antioxidante, colocados con uniones atornilladas en obra, a una altura de hasta 3 m. El precio incluye los tornillos, los cortes, los despuntes, las piezas especiales, los casquillos y los elementos auxiliares de montaje.
Código |  | Unidad |  | Descripción | Cantidad | Costo | Importe
1 |  |  |  | Materiales
mt07ali000i |  | kg |  | Acero A 36, en perfiles conformados en frío, según ASTM A 36, piezas simples, para aplicaciones estructurales. Trabajado y montado en taller, para colocar con uniones atornilladas en obra. | 1 | 30.92 | 30.92
[5 empty] | Subtotal materiales: |  | 30.92
2 |  |  |  | Mano de obra
mo047 |  | h |  | Oficial montador de estructura metálica. | 0.015 | 132.49 | 1.99
mo094 |  | h |  | Ayudante montador de estructura metálica. | 0.015 | 80.62 | 1.21
[5 empty] | Subtotal mano de obra: |  | 3.2
3 |  |  |  | Herramienta menor
|  | % |  | Herramienta menor | 2 | 34.12 | 0.68
Costo de mantenimiento decenal: $ 1,04 en los primeros 10 años. |  |  |  |  | Costos directos (1+2+3): |  | 34.8