## Hoja 1
EHE010 | m² |  | Losa de escalera.
Losa de escalera de concreto reforzado de 15 cm de espesor, con escalonado de concreto, realizada con concreto f'c=20 MPa (200 kg/cm²), clasificación de exposición A1, tamaño máximo del agregado 20 mm, revenimiento menor de 5 cm, premezclado, y colado con grúa, y acero fy=4200 kg/cm², con una cuantía aproximada de 18 kg/m²; construcción y desmontaje de sistema de cimbra, con acabado para revestir en su cara inferior y laterales, en planta de hasta 3 m de altura libre, formado por: superficie de la cimbra de tablones de madera de pino, amortizables en 10 usos, estructura soporte horizontal de tablones de madera de pino, amortizables en 10 usos y estructura soporte vertical de puntales metálicos, amortizables en 150 usos. Incluso alambre de atar, separadores y líquido desmoldante, para evitar la adherencia del concreto a la cimbra. El precio incluye el habilitado del acero (corte y doblez) en el área de trabajo, en obra y el armado en el lugar definitivo de su colocación en obra.
Código |  | Unidad |  | Descripción | Cantidad | Costo | Importe
1 |  |  |  | Materiales
mt50spa052b |  | m |  | Tablón de madera de pino, de 20x7,2 cm. | 0.75 | 95.4 | 71.55
mt08eve020 |  | m² |  | Sistema de cimbra para formación de escalonado en losas inclinadas de escalera de concreto reforzado, con puntales y tableros de madera. | 0.2 | 262.58 | 52.52
mt50spa081a |  | Ud |  | Puntal metálico telescópico, de hasta 3 m de altura. | 0.016 | 290.54 | 4.65
mt08cim030b |  | m³ |  | Madera de pino. | 0.003 | 5364.83 | 16.09
mt08var060 |  | kg |  | Puntas de acero de 20x100 mm. | 0.04 | 132.05 | 5.28
mt08dba010d |  | l |  | Agente desmoldeante, a base de aceites especiales, emulsionable en agua, para cimbras metálicas, fenólicas o de madera. | 0.03 | 27.22 | 0.82
mt07aco020e |  | Ud |  | Separador homologado para losas de escalera. | 3 | 1.35 | 4.05
mt07aco080a |  | kg |  | Acero fy=4200 kg/cm², de varios diámetros, según NMX-C-407-ONNCCE. | 18.9 | 12.74 | 240.79
mt08var050 |  | kg |  | Alambre galvanizado para atar, de 1,30 mm de diámetro. | 0.306 | 22.64 | 6.93
mt10haf061bk |  | m³ |  | Concreto f'c=20 MPa (200 kg/cm²), clasificación de exposición A1, tamaño máximo del agregado 20 mm, revenimiento nominal del concreto fresco menor de 5 mm, premezclado, según RCDF NTC Diseño y Construcción de Estructuras de Concreto (2004). | 0.242 | 1224.46 | 296.32
[5 empty] | Subtotal materiales: |  | 699
2 |  |  |  | Mano de obra
mo044 |  | h |  | Oficial carpintero de obra negra. | 1.073 | 126.93 | 136.2
mo091 |  | h |  | Ayudante carpintero de obra negra. | 1.073 | 77.23 | 82.87
mo043 |  | h |  | Oficial fierrero. | 0.386 | 126.93 | 48.99
mo090 |  | h |  | Ayudante fierrero. | 0.409 | 77.23 | 31.59
mo045 |  | h |  | Oficial concretero. | 0.071 | 126.93 | 9.01
mo092 |  | h |  | Ayudante concretero. | 0.286 | 77.23 | 22.09
[5 empty] | Subtotal mano de obra: |  | 330.75
3 |  |  |  | Herramienta menor
|  | % |  | Herramienta menor | 2 | 1029.75 | 20.6
Costo de mantenimiento decenal: $ 31,51 en los primeros 10 años. |  |  |  |  | Costos directos (1+2+3): |  | 1050.35