## Hoja 1
EHI010 | m² | Losa sanitaria ventilada.
Losa sanitaria de concreto reforzado de 20+4 cm de peralte total, sobre cimbra perdida de módulos de polipropileno reciclado, realizado con concreto f'c=20 MPa (200 kg/cm²), clasificación de exposición A1, tamaño máximo del agregado 12 mm, revenimiento de 5 a 10 cm, premezclado, y colado con grúa, acero fy=4200 kg/cm² en zona de cadenas y vigas de cimentación, cuantía 3 kg/m², y malla electrosoldada de alambre liso de acero tipo 6x6 6/6 como armado de reparto, colocada sobre separadores homologados, en capa de compresión de 4 cm de espesor; con juntas de retracción de 5 mm de espesor, mediante corte con disco de diamante; apoyado todo ello sobre base de plantilla. Incluso cadenas perimetrales de planta conformados con sistema de cimbra recuperable de tableros de madera. El precio no incluye la capa de plantilla.
Código |  | Unidad | Descripción | Cantidad | Costo | Importe
1 |  |  | Materiales
mt07cid010j |  | m² | Cimbra perdida de módulos de polipropileno reciclado, de 50x50x20 cm, para soleras y losas sanitarias ventiladas. | 1.05 | 133.99 | 140.69
mt08efa010 |  | m² | Sistema de cimbra recuperable de tableros de madera para cadenas perimetrales. | 0.1 | 16.9 | 1.69
mt07aco080a |  | kg | Acero fy=4200 kg/cm², de varios diámetros, según NMX-C-407-ONNCCE. | 3 | 11.5 | 34.5
mt07ame070o |  | m² | Malla electrosoldada de alambre liso de acero tipo 6x6 6/6, separación 15,24x15,24 cm y Ø 4,88-4,88 mm, según NMX-B-290-CANACERO. | 1.1 | 33.18 | 36.5
mt10haf061bc |  | m³ | Concreto f'c=20 MPa (200 kg/cm²), clasificación de exposición A1, tamaño máximo del agregado 12 mm, revenimiento nominal del concreto fresco de 5 a 10 mm, premezclado, según RCDF NTC Diseño y Construcción de Estructuras de Concreto (2004). | 0.154 | 1223.66 | 188.44
|  |  |  | Subtotal materiales: |  | 401.82
2 |  |  | Equipo y herramienta
mq06vib020 |  | h | Regla vibrante de 3 m. | 0.082 | 64.11 | 5.26
mq06cor020 |  | h | Equipo para corte de juntas en soleras de concreto. | 0.075 | 130.42 | 9.78
|  |  |  | Subtotal equipo y herramienta: |  | 15.04
3 |  |  | Mano de obra
mo042 |  | h | Oficial estructurista. | 0.142 | 81.67 | 11.6
mo089 |  | h | Ayudante estructurista. | 0.142 | 49.43 | 7.02
mo112 |  | h | Peón albañil. | 0.094 | 46.28 | 4.35
|  |  |  | Subtotal mano de obra: |  | 22.97
4 |  |  | Herramienta menor
|  | % | Herramienta menor | 2 | 439.83 | 8.8
Coste de mantenimiento decenal: $ 17,95 en los primeros 10 años. |  |  |  | Costos directos (1+2+3+4): |  | 448.63