## Hoja 1
EHW024 | Ud |  | Elemento de fijación.
Varilla roscada con tuerca y arandela de acero galvanizado calidad 5.8, según ISO 898-1, de 8 mm de diámetro y 110 mm de longitud.
Código |  | Unidad |  | Descripción | Cantidad | Costo | Importe
1 |  |  |  | Materiales
mt26reh305aa |  | Ud |  | Anclaje compuesto por varilla roscada de acero galvanizado calidad 5.8, según ISO 898-1 de 8 mm de diámetro, y 110 mm de longitud, tuerca y arandela, para fijaciones sobre estructuras de concreto. | 1 | 16.41 | 16.41
[5 empty] | Subtotal materiales: |  | 16.41
2 |  |  |  | Mano de obra
mo020 |  | h |  | Oficial albañil. | 0.018 | 121.97 | 2.2
mo112 |  | h |  | Peón albañil. | 0.018 | 72.64 | 1.31
[5 empty] | Subtotal mano de obra: |  | 3.51
3 |  |  |  | Herramienta menor
|  | % |  | Herramienta menor | 2 | 19.92 | 0.4
Costo de mantenimiento decenal: $ 1,42 en los primeros 10 años. |  |  |  |  | Costos directos (1+2+3): |  | 20.32