## Hoja 1
EMC020 | Ud |  | Armadura de gran escuadría, de madera aserrada.
Armado de gran escuadría de 8 m de claro, pendiente 30%, montada en obra con tirante, pendolón, postes, pares y jabalcones de madera aserrada de pino, de 75x230 mm de sección, con acabado cepillado; conexiones con herrajes de acero galvanizado tipo DX51D+Z275N y tornillos rosca-metal de acero cincado, para ensamble de estructuras de madera; separación entre armados hasta 5 m.
Código |  | Unidad |  | Descripción | Cantidad | Costo | Importe
1 |  |  |  | Materiales
mt07mee101bi |  | m³ |  | Madera aserrada de pino para armaduras de gran escuadría, de hasta 5 m de longitud, de 75x230 mm de sección, con acabado cepillado. | 0.396 | 8417.48 | 3333.32
mt07emr511a |  | kg |  | Herrajes de acero galvanizado tipo DX51D+Z275N y tornillos rosca-metal de acero cincado, para ensamble de estructuras de madera, para clases de servicio 1 y 2. | 3.6 | 175.47 | 631.69
[5 empty] | Subtotal materiales: |  | 3965.01
2 |  |  |  | Equipo y herramienta
mq07gte010b |  | h |  | Grúa autopropulsada de brazo telescópico con una capacidad de elevación de 20 t y 20 m de altura máxima de trabajo. | 1.859 | 988.52 | 1837.66
[5 empty] | Subtotal equipo y herramienta: |  | 1837.66
3 |  |  |  | Mano de obra
mo048 |  | h |  | Oficial montador de estructura de madera. | 10.03 | 126.93 | 1273.11
mo095 |  | h |  | Ayudante montador de estructura de madera. | 3.54 | 77.23 | 273.39
[5 empty] | Subtotal mano de obra: |  | 1546.5
4 |  |  |  | Herramienta menor
|  | % |  | Herramienta menor | 2 | 7349.17 | 146.98
Costo de mantenimiento decenal: $ 1.274,35 en los primeros 10 años. |  |  |  |  | Costos directos (1+2+3+4): |  | 7496.15