## Hoja 1
EMC025 | m³ |  | Armadura de gran escuadría, de madera aserrada.
Armado de gran escuadría de 8 m de claro, pendiente 30%, formada por elementos de madera aserrada de pino, de 75x230 mm de sección, con acabado cepillado; conexiones con herrajes de acero galvanizado tipo DX51D+Z275N y tornillos rosca-metal de acero cincado, para ensamble de estructuras de madera; separación entre armados hasta 5 m.
Código |  | Unidad |  | Descripción | Cantidad | Costo | Importe
1 |  |  |  | Materiales
mt07mee101bi |  | m³ |  | Madera aserrada de pino para armaduras de gran escuadría, de hasta 5 m de longitud, de 75x230 mm de sección, con acabado cepillado. | 1 | 8417.48 | 8417.48
mt07emr511a |  | kg |  | Herrajes de acero galvanizado tipo DX51D+Z275N y tornillos rosca-metal de acero cincado, para ensamble de estructuras de madera, para clases de servicio 1 y 2. | 2.5 | 175.47 | 438.68
[5 empty] | Subtotal materiales: |  | 8856.16
2 |  |  |  | Equipo y herramienta
mq07gte010b |  | h |  | Grúa autopropulsada de brazo telescópico con una capacidad de elevación de 20 t y 20 m de altura máxima de trabajo. | 4.7 | 988.52 | 4646.04
[5 empty] | Subtotal equipo y herramienta: |  | 4646.04
3 |  |  |  | Mano de obra
mo048 |  | h |  | Oficial montador de estructura de madera. | 25.56 | 126.93 | 3244.33
mo095 |  | h |  | Ayudante montador de estructura de madera. | 9.151 | 77.23 | 706.73
[5 empty] | Subtotal mano de obra: |  | 3951.06
4 |  |  |  | Herramienta menor
|  | % |  | Herramienta menor | 2 | 17453.3 | 349.07
Costo de mantenimiento decenal: $ 3.026,40 en los primeros 10 años. |  |  |  |  | Costos directos (1+2+3+4): |  | 17802.3