## Hoja 1
EMC035 | m³ |  | Correa de madera aserrada.
Correa de madera aserrada de pino, de 70x70 mm de sección, con acabado cepillado; fijada sobre los armados con tornillos de cabeza avellanada, de acero al carbono.
Código |  | Unidad |  | Descripción | Cantidad | Costo | Importe
1 |  |  |  | Materiales
mt07mee101gd |  | m³ |  | Madera aserrada de pino para correas, de hasta 5 m de longitud, de 70x70 mm de sección, con acabado cepillado. | 1 | 8417.48 | 8417.48
mt07emr118lb |  | Ud |  | Tornillo de cabeza avellanada, de 6 mm de diámetro y 120 mm de longitud, de acero al carbono, con tratamiento superficial a base de resina epoxi, para clases de servicio 1, 2 y 3. | 1166.18 | 8.9 | 10379
[5 empty] | Subtotal materiales: |  | 18796.48
2 |  |  |  | Mano de obra
mo048 |  | h |  | Oficial montador de estructura de madera. | 29.241 | 126.93 | 3711.56
mo095 |  | h |  | Ayudante montador de estructura de madera. | 14.62 | 77.23 | 1129.1
[5 empty] | Subtotal mano de obra: |  | 4840.66
3 |  |  |  | Herramienta menor
|  | % |  | Herramienta menor | 2 | 23637.14 | 472.74
Costo de mantenimiento decenal: $ 3.375,38 en los primeros 10 años. |  |  |  |  | Costos directos (1+2+3): |  | 24109.88