## Hoja 1
EME020 | m | Vigueta de madera aserrada.
Vigueta de madera aserrada de pino, de 70x70 mm de sección, con acabado cepillado. Colocación en obra: simplemente apoyada.
Código |  | Unidad | Descripción | Cantidad | Costo | Importe
1 |  |  | Materiales
mt07mee101dd |  | m³ | Madera aserrada de pino para viguetas, de hasta 5 m de longitud, de 70x70 mm de sección, con acabado cepillado. | 0.005 | 8417.48 | 42.09
|  |  |  | Subtotal materiales: |  | 42.09
2 |  |  | Mano de obra
mo048 |  | h | Oficial montador de estructura de madera. | 0.087 | 126.93 | 11.04
mo095 |  | h | Ayudante montador de estructura de madera. | 0.021 | 77.23 | 1.62
|  |  |  | Subtotal mano de obra: |  | 12.66
3 |  |  | Herramienta menor
|  | % | Herramienta menor | 2 | 54.75 | 1.1
Costo de mantenimiento decenal: $ 9,49 en los primeros 10 años. |  |  |  | Costos directos (1+2+3): |  | 55.85