## Hoja 1
EMV020 | m | Viga de madera aserrada.
Viga de madera aserrada de pino, de 100x225 mm de sección, con acabado cepillado.
Código |  | Unidad | Descripción | Cantidad | Costo | Importe
1 |  |  | Materiales
mt07mee101cu |  | m³ | Madera aserrada de pino para vigas, de hasta 5 m de longitud, de 100x225 mm de sección, con acabado cepillado. | 0.023 | 8417.48 | 193.6
|  |  |  | Subtotal materiales: |  | 193.6
2 |  |  | Mano de obra
mo048 |  | h | Oficial montador de estructura de madera. | 0.195 | 132.49 | 25.84
mo095 |  | h | Ayudante montador de estructura de madera. | 0.094 | 80.62 | 7.58
|  |  |  | Subtotal mano de obra: |  | 33.42
3 |  |  | Herramienta menor
|  | % | Herramienta menor | 2 | 227.02 | 4.54
Costo de mantenimiento decenal: $ 39,37 en los primeros 10 años. |  |  |  | Costos directos (1+2+3): |  | 231.56