## Hoja 1
EPM010 | m² |  | Muro de cerramiento.
Muro de doble cara, prefabricado, de concreto, de 20 cm de espesor, compuesto por dos placas de concreto de 5 cm de espesor cada una, con caras aparentes de color gris, con textura lisa, separadas entre sí por celosías metálicas, con inclusión o delimitación de huecos, para alturas hasta 3 m y longitudes máximas de 8,50 m, colado de su núcleo central con concreto f'c=20 MPa (200 kg/cm²), clasificación de exposición A1, tamaño máximo del agregado 20 mm, revenimiento de 5 a 10 cm, premezclado, y colado con grúa; apuntalamiento y desapuntalamiento del muro, una vez haya alcanzado el concreto la resistencia adecuada. El precio incluye las piezas especiales.
Código |  | Unidad |  | Descripción | Cantidad | Costo | Importe
1 |  |  |  | Materiales
mt07pha100a |  | m² |  | Muro de doble cara, prefabricado, de concreto, de 20 cm de espesor, compuesto por dos placas de concreto de 5 cm de espesor cada una, con caras aparentes de color gris, con textura lisa, separadas entre sí por celosías metálicas, con inclusión o delimitación de huecos, para alturas hasta 3 m y longitudes máximas de 8,50 m. | 1 | 1371.46 | 1371.46
mt10haf061bi |  | m³ |  | Concreto f'c=20 MPa (200 kg/cm²), clasificación de exposición A1, tamaño máximo del agregado 20 mm, revenimiento nominal del concreto fresco de 5 a 10 mm, premezclado, según RCDF NTC Diseño y Construcción de Estructuras de Concreto (2004). | 0.105 | 1288.9 | 135.33
mt50spa052b |  | m |  | Tablón de madera de pino, de 20x7,2 cm. | 0.02 | 95.4 | 1.91
mt50spa081a |  | Ud |  | Puntal metálico telescópico, de hasta 3 m de altura. | 0.013 | 290.54 | 3.78
[5 empty] | Subtotal materiales: |  | 1512.48
2 |  |  |  | Equipo y herramienta
mq07gte010c |  | h |  | Grúa autopropulsada de brazo telescópico con una capacidad de elevación de 30 t y 27 m de altura máxima de trabajo. | 0.3 | 1161.95 | 348.59
[5 empty] | Subtotal equipo y herramienta: |  | 348.59
3 |  |  |  | Mano de obra
mo046 |  | h |  | Oficial montador de estructura prefabricada de concreto. | 0.959 | 126.93 | 121.73
mo093 |  | h |  | Ayudante montador de estructura prefabricada de concreto. | 0.959 | 77.23 | 74.06
[5 empty] | Subtotal mano de obra: |  | 195.79
4 |  |  |  | Herramienta menor
|  | % |  | Herramienta menor | 2 | 2056.86 | 41.14
Costo de mantenimiento decenal: $ 146,86 en los primeros 10 años. |  |  |  |  | Costos directos (1+2+3+4): |  | 2098