## Hoja 1
FBY021 | Ud | Trampilla para muro divisorio de placas de yeso. Sistema "KNAUF".
Trampilla de registro gama Básica, Basic 12,5, sistema E102.a "KNAUF", de 200x200 mm, formada por marco de aluminio y puerta de placa de yeso (1 impregnada (H1), de 12,5 mm de espesor), para muro divisorio de placas de yeso. Incluso accesorios de montaje.
Código |  |  | Unidad | Descripción | Cantidad | Costo | Importe
1 |  |  |  | Materiales
mt12ppk060acdfba |  |  | Ud | Trampilla de registro gama Básica, Basic 12,5, sistema E102.a "KNAUF", de 200x200 mm, formada por marco de aluminio y puerta de placa de yeso (1 impregnada (H1), de 12,5 mm de espesor). | 1 | 379.49 | 379.49
[5 empty] | Subtotal materiales: |  | 379.49
2 |  |  |  | Mano de obra
mo053 |  |  | h | Oficial montador de mamparas y sistemas de placas. | 0.126 | 130.84 | 16.49
mo100 |  |  | h | Ayudante montador de mamparas y sistemas de placas. | 0.126 | 77.51 | 9.77
[5 empty] | Subtotal mano de obra: |  | 26.26
3 |  |  |  | Herramienta menor
|  |  | % | Herramienta menor | 2 | 405.75 | 8.12
Costo de mantenimiento decenal: $ 70,36 en los primeros 10 años. |  |  |  |  | Costos directos (1+2+3): |  | 413.87