## Hoja 1
FCH070 | Ud |  | Dintel prefabricado, de concreto pretensado.
Dintel prefabricado de concreto pretensado, 250x11x7 cm, con tres barras de acero de 8 mm de diámetro en la parte central, apoyado sobre una capa de mortero de cemento, confeccionado en obra, dosificación 1:5
Código |  | Unidad |  | Descripción | Cantidad | Costo | Importe
1 |  |  |  | Materiales
mt20dhp030f |  | Ud |  | Dintel prefabricado de concreto pretensado, 250x11x7 cm, con tres barras de acero de 8 mm de diámetro en la parte central. | 1 | 535.38 | 535.38
mt08aaa010a |  | m³ |  | Agua. | 0.006 | 22.86 | 0.14
mt01arg005a |  | t |  | Arena de cantera, para mortero hecho en obra. | 0.002 | 315.71 | 0.63
mt08cem000f |  | kg |  | Cemento gris en sacos. | 0.3 | 2.24 | 0.67
[5 empty] | Subtotal materiales: |  | 536.82
2 |  |  |  | Equipo y herramienta
mq06hor010 |  | h |  | Revolvedora de concreto eléctrica con una capacidad de amasado de 160 l. | 0.005 | 53.58 | 0.27
[5 empty] | Subtotal equipo y herramienta: |  | 0.27
3 |  |  |  | Mano de obra
mo020 |  | h |  | Oficial albañil. | 0.252 | 119.98 | 30.23
mo113 |  | h |  | Cabo albañil. | 0.404 | 70.3 | 28.4
[5 empty] | Subtotal mano de obra: |  | 58.63
4 |  |  |  | Herramienta menor
|  | % |  | Herramienta menor | 2 | 595.72 | 11.91
[5 empty] | Costos directos (1+2+3+4): |  | 607.63