## Hoja 1
FCY100 |  | Ud |  | Carpintería exterior de PVC "VEKA".
Ventana de PVC "VEKA", sistema Ekosol, dos hojas deslizantes de espesor 74 mm, dimensiones 900x900 mm, compuesta de marco, hojas y junquillos con acabado natural en color blanco, con premarco.
Descompuesto | Ud |  | Descomposición |  | Rend. | p.s. | Precio partida
mt24vek060saa | Ud |  | Ventana de PVC "VEKA", sistema Ekosol, dos hojas deslizantes de espesor 74 mm, dimensiones 900x900 mm, compuesta de marco, hojas y junquillos con acabado natural en color blanco, coeficiente de transmisión térmica del marco de la sección tipo Uh,m = 2,1 W/m²K, perfiles de estética recta, espesor en paredes exteriores de 2,8 mm, 5 cámaras, refuerzos interiores de acero galvanizado, mecanizaciones de desagüe y descompresión, juntas de estanqueidad de EPDM, herrajería bicromatados, sin compacto. |  | 1 | 2604.84 | 2604.84
mt24pem010 | m |  | Premarco para carpintería exterior de PVC. |  | 3.6 | 103.08 | 371.09
mt15sja100 | Ud |  | Cartucho de masilla de silicona neutra. |  | 0.2 | 56.67 | 11.33
mo016 | h |  | Oficial fierrero. |  | 1.951 | 46.44 | 90.6
mo054 | h |  | Ayudante fierrero. |  | 0.975 | 32.29 | 31.48
| % |  | Medios auxiliares |  | 2 | 3109.34 | 62.19
| % |  | Costes indirectos |  | 3 | 3171.53 | 95.15
Coste de mantenimiento decenal: $ 294,00 en los primeros 10 años. | [5 empty] | Total: | 3266.68