## Hoja 1
FDD100 | m |  | Barandal de escalera, de acero.
Barandal metálico de tubo hueco de acero laminado en frío de 90 cm de altura, con bastidor sencillo y postes y barrotes verticales, para escalera de ida y vuelta, de dos tramos rectos con descanso intermedio, fijada mediante patillas de anclaje.
Código |  | Unidad |  | Descripción | Cantidad | Costo | Importe
1 |  |  |  | Materiales
mt08aaa010a |  | m³ |  | Agua. | 0.006 | 22.64 | 0.14
mt01arg005a |  | t |  | Arena de cantera, para mortero hecho en obra. | 0.013 | 312.71 | 4.07
mt08cem000f |  | kg |  | Cemento gris en sacos. | 2 | 2.22 | 4.44
mt26dbe010c |  | m |  | Barandal metálico de tubo hueco de acero laminado en frío de 90 cm de altura, con bastidor sencillo formado por barandal superior de 100x40x2 mm, que hace de pasamanos, y barandal inferior de 80x40x2 mm; postes verticales de 80x40x2 mm dispuestos cada 120 cm y barrotes verticales de 20x20x1 mm, colocados cada 12 cm y soldados entre sí, para una escalera de ida y vuelta, de dos tramos rectos con descanso intermedio. | 1 | 1554.27 | 1554.27
[5 empty] | Subtotal materiales: |  | 1562.92
2 |  |  |  | Equipo y herramienta
mq08sol020 |  | h |  | Equipo y elementos auxiliares para soldadura eléctrica. | 0.1 | 53.01 | 5.3
mq06hor010 |  | h |  | Revolvedora de concreto eléctrica con una capacidad de amasado de 160 l. | 0.006 | 53.42 | 0.32
[5 empty] | Subtotal equipo y herramienta: |  | 5.62
3 |  |  |  | Mano de obra
mo020 |  | h |  | Oficial albañil. | 0.39 | 127.32 | 49.65
mo113 |  | h |  | Cabo albañil. | 0.26 | 74.59 | 19.39
mo018 |  | h |  | Oficial 1ª cerrajero. | 0.52 | 129.02 | 67.09
mo059 |  | h |  | Ayudante cerrajero. | 0.26 | 77.69 | 20.2
[5 empty] | Subtotal mano de obra: |  | 156.33
4 |  |  |  | Herramienta menor
|  | % |  | Herramienta menor | 2 | 1724.87 | 34.5
Costo de mantenimiento decenal: $ 87,97 en los primeros 10 años. |  |  |  |  | Costos directos (1+2+3+4): |  | 1759.37