## Hoja 1
FDD110 | m |  | Barandal de escalera, de aluminio.
Barandal de aluminio anodizado natural de 90 cm de altura, con bastidor sencillo y postes y barrotes verticales, para escalera recta de un tramo, fijada mediante anclaje mecánico de expansión.
Código |  | Unidad |  | Descripción | Cantidad | Costo | Importe
1 |  |  |  | Materiales
mt26aaa023a |  | Ud |  | Anclaje mecánico con taquete de expansión de acero galvanizado, tuerca y arandela. | 2 | 25.13 | 50.26
mt25dbe010a |  | m |  | Barandal de aluminio anodizado natural de 90 cm de altura, con bastidor sencillo formado por barandal superior que hace de pasamanos y barandal inferior; postes verticales dispuestos cada 100 cm y barrotes verticales colocados cada 10 cm, para una escalera recta de un tramo. | 1 | 1145.19 | 1145.19
[5 empty] | Subtotal materiales: |  | 1195.45
2 |  |  |  | Mano de obra
mo011 |  | h |  | Oficial montador. | 0.682 | 130.84 | 89.23
mo080 |  | h |  | Ayudante montador. | 0.429 | 77.51 | 33.25
[5 empty] | Subtotal mano de obra: |  | 122.48
3 |  |  |  | Herramienta menor
|  | % |  | Herramienta menor | 2 | 1317.93 | 26.36
Costo de mantenimiento decenal: $ 67,21 en los primeros 10 años. |  |  |  |  | Costos directos (1+2+3): |  | 1344.29