## Hoja 1
FDD115 | m |  | Barandal de escalera, de acero inoxidable.
Barandal de acero inoxidable AISI 304 de 100 cm de altura, compuesto de pasamanos de 50 mm de diámetro sujeto a postes verticales de 40x40 mm y entrepaño de 3 barrotes macizos horizontales soldados a los postes, para escalera recta de un tramo, fijada mediante anclaje mecánico con taquetes de nylon y tornillos de acero galvanizado.
Código |  | Unidad |  | Descripción | Cantidad | Costo | Importe
1 |  |  |  | Materiales
mt26aaa033a |  | Ud |  | Anclaje mecánico con taquete de nylon y tornillo de acero galvanizado, de cabeza avellanada. | 2 | 4.96 | 9.92
mt26dbe310a |  | m |  | Barandal de acero inoxidable AISI 304 de 100 cm de altura, compuesto de pasamanos de 50 mm de diámetro sujeto a postes verticales de 40x40 mm dispuestos cada 120 cm y entrepaño de 3 barrotes macizos horizontales de 12 mm de diámetro soldados a los postes, para una escalera recta de un tramo. | 1 | 3753.63 | 3753.63
[5 empty] | Subtotal materiales: |  | 3763.55
2 |  |  |  | Equipo y herramienta
mq08sol020 |  | h |  | Equipo y elementos auxiliares para soldadura eléctrica. | 0.1 | 53.01 | 5.3
[5 empty] | Subtotal equipo y herramienta: |  | 5.3
3 |  |  |  | Mano de obra
mo018 |  | h |  | Oficial 1ª cerrajero. | 0.631 | 129.02 | 81.41
mo059 |  | h |  | Ayudante cerrajero. | 0.379 | 77.69 | 29.44
[5 empty] | Subtotal mano de obra: |  | 110.85
4 |  |  |  | Herramienta menor
|  | % |  | Herramienta menor | 2 | 3879.7 | 77.59
Costo de mantenimiento decenal: $ 197,86 en los primeros 10 años. |  |  |  |  | Costos directos (1+2+3+4): |  | 3957.29