## Hoja 1
FDD140 | m |  | Pasamanos de aluminio.
Pasamanos recto de aluminio anodizado color natural, de 60x40 mm de sección, con soportes de aluminio fijados al paramento mediante anclaje mecánico con taquetes de nylon y tornillos de acero galvanizado.
Código |  | Unidad |  | Descripción | Cantidad | Costo | Importe
1 |  |  |  | Materiales
mt26aaa033a |  | Ud |  | Anclaje mecánico con taquete de nylon y tornillo de acero galvanizado, de cabeza avellanada. | 2 | 4.96 | 9.92
mt25dpa010a |  | m |  | Pasamanos recto de aluminio anodizado color natural, de 60x40 mm de sección, con soportes de aluminio para su fijación al paramento y tapas de remate de aluminio. | 1 | 396.09 | 396.09
[5 empty] | Subtotal materiales: |  | 406.01
2 |  |  |  | Mano de obra
mo011 |  | h |  | Oficial montador. | 0.252 | 125.33 | 31.58
mo080 |  | h |  | Ayudante montador. | 0.252 | 74.26 | 18.71
[5 empty] | Subtotal mano de obra: |  | 50.29
3 |  |  |  | Herramienta menor
|  | % |  | Herramienta menor | 2 | 456.3 | 9.13
Costo de mantenimiento decenal: $ 23,27 en los primeros 10 años. |  |  |  |  | Costos directos (1+2+3): |  | 465.43