## Hoja 1
FDY030 | m | Barandal de vidrio. Sistema "CORTIZO".
Sistema de barandal de vidrio View Crystal "CORTIZO", sin pasamanos, formado por perfil continuo en "U" de aleación de aluminio 6063 T6, acabado anodizado con el sello EWAA-EURAS, que garantiza el espesor y la calidad del proceso de anodizado, probado para una carga de 0,8 kN/m aplicada sobre el borde superior del vidrio, de altura máxima 110 cm, para vidrio templado laminar de seguridad, compuesto por dos lunas de 6 mm de espesor, unidas mediante dos láminas incoloras de butiral de polivinilo, de 0,38 mm de espesor cada una. Incluso anclaje mecánico de expansión de acero cincado para la fijación sobre la cara superior de la losa.
Código |  | Unidad | Descripción | Cantidad | Costo | Importe
1 |  |  | Materiales
mt25dbc100aa |  | m | Sistema de barandal de vidrio View Crystal "CORTIZO", sin pasamanos, formado por perfil continuo en "U" de aleación de aluminio 6063 T6, acabado anodizado con el sello EWAA-EURAS, que garantiza el espesor y la calidad del proceso de anodizado, probado para una carga de 0,8 kN/m aplicada sobre el borde superior del vidrio, con calzos y cuñas de goma para la sujeción del vidrio y anclaje mecánico de expansión de acero cincado, de alta resistencia, para la fijación sobre la cara superior de la losa. | 1 | 1902.49 | 1902.49
mt21ves015b |  | m² | Vidrio templado laminar de seguridad, compuesto por dos lunas de 6 mm de espesor, unidas mediante dos láminas incoloras de butiral de polivinilo, de 0,38 mm de espesor cada una. Según ISO 12543-2, y | 1.1 | 2319.61 | 2551.57
|  |  |  | Subtotal materiales: |  | 4454.06
2 |  |  | Mano de obra
mo011 |  | h | Oficial montador. | 1.91 | 130.84 | 249.9
mo080 |  | h | Ayudante montador. | 1.91 | 77.51 | 148.04
|  |  |  | Subtotal mano de obra: |  | 397.94
3 |  |  | Herramienta menor
|  | % | Herramienta menor | 2 | 4852 | 97.04
Costo de mantenimiento decenal: $ 816,59 en los primeros 10 años. |  |  |  | Costos directos (1+2+3): |  | 4949.04