## Hoja 1
FEC040 | m³ |  | Castillo, de concreto reforzado.
Castillo, de concreto reforzado, hasta 3 m de altura libre y de anchura mayor o igual al espesor del muro, realizado con concreto f'c=15 MPa (150 kg/cm²), clasificación de exposición A1, tamaño máximo del agregado 20 mm, revenimiento de 5 a 10 cm, hecho en obra, y colado con medios manuales, y armadura electrosoldada 15x15-4, con una cuantía aproximada de 62 kg/m³. Incluso separadores. El precio no incluye la cimbra.
Código |  | Unidad |  | Descripción | Cantidad | Costo | Importe
1 |  |  |  | Materiales
mt07aco020b |  | Ud |  | Separador homologado para columnas. | 12 | 0.97 | 11.64
mt07aac010e |  | m |  | Armadura electrosoldada para columnas de confinamiento, 15x15-4, diámetro 6,35 mm, fy=6000 kg/cm², longitud 6 m y peso 1,31 kg. Según NMX-B-456-ONNCCE. | 49.695 | 22.89 | 1137.52
mt08aaa010a |  | m³ |  | Agua. | 0.269 | 22.64 | 6.09
mt01arg000f |  | m³ |  | Arena cribada. | 0.579 | 143.91 | 83.32
mt01arg001fm |  | m³ |  | Agregado grueso homogeneizado, de tamaño máximo 20 mm. | 0.688 | 247.7 | 170.42
mt08cem000f |  | kg |  | Cemento gris en sacos. | 330.75 | 2.22 | 734.27
[5 empty] | Subtotal materiales: |  | 2143.26
2 |  |  |  | Equipo y herramienta
mq06hor010 |  | h |  | Revolvedora de concreto eléctrica con una capacidad de amasado de 160 l. | 0.63 | 53.42 | 33.65
[5 empty] | Subtotal equipo y herramienta: |  | 33.65
3 |  |  |  | Mano de obra
mo113 |  | h |  | Cabo albañil. | 1.325 | 74.59 | 98.83
mo112 |  | h |  | Peón albañil. | 1.388 | 75.83 | 105.25
mo045 |  | h |  | Oficial concretero. | 0.909 | 132.49 | 120.43
mo092 |  | h |  | Ayudante concretero. | 3.66 | 80.62 | 295.07
[5 empty] | Subtotal mano de obra: |  | 619.58
4 |  |  |  | Herramienta menor
|  | % |  | Herramienta menor | 2 | 2796.49 | 55.93
Costo de mantenimiento decenal: $ 142,62 en los primeros 10 años. |  |  |  |  | Costos directos (1+2+3+4): |  | 2852.42