## Hoja 1
FEC041 | m² |  | Sistema de cimbra para castillo.
Construcción y desmontaje de sistema de cimbra reutilizable para formación de castillo, formado por tablones de madera maciza. Incluso elementos de sustentación, fijación y apuntalamiento necesarios para su estabilidad y líquido desmoldante, para evitar la adherencia del concreto a la cimbra.
Código |  | Unidad |  | Descripción | Cantidad | Costo | Importe
1 |  |  |  | Materiales
mt08ema050b |  | m³ |  | Madera para cimbrar, de 26 mm de espesor. | 0.008 | 5810.01 | 46.48
mt08var060 |  | kg |  | Puntas de acero de 20x100 mm. | 0.05 | 132.05 | 6.6
mt08dba010b |  | l |  | Agente desmoldeante, a base de aceites especiales, emulsionable en agua, para cimbras metálicas, fenólicas o de madera. | 0.03 | 27.22 | 0.82
[5 empty] | Subtotal materiales: |  | 53.9
2 |  |  |  | Mano de obra
mo044 |  | h |  | Oficial carpintero de obra negra. | 0.473 | 132.49 | 62.67
mo091 |  | h |  | Ayudante carpintero de obra negra. | 0.505 | 80.62 | 40.71
[5 empty] | Subtotal mano de obra: |  | 103.38
3 |  |  |  | Herramienta menor
|  | % |  | Herramienta menor | 2 | 157.28 | 3.15
[5 empty] | Costos directos (1+2+3): |  | 160.43