## Hoja 1
FFD010 | m² | Capa interior de muro colindante de dos hojas, de mampostería de tabique de barro repellable.
Capa interior de muro colindante de dos hojas, de 7 cm de espesor, de mampostería de tabique de barro con perforaciones horizontales, repellable, 7x50x50 cm, con juntas de 10 mm de espesor, asentada con pegamento de escayola.
Código |  |  | Unidad | Descripción | Cantidad | Costo | Importe
1 |  |  |  | Materiales
mt04lhm010habe |  |  | Ud | Tabique de barro con perforaciones horizontales, repellable, 7x50x50 cm; con el precio incrementado el 20% en concepto de piezas especiales: cadenas. Según NMX-C-441-ONNCCE. | 5 | 21.38 | 106.9
mt09eyc010 |  |  | kg | Pegamento de escayola. | 5.141 | 4.07 | 20.92
[5 empty] | Subtotal materiales: |  | 127.82
2 |  |  |  | Mano de obra
mo021 |  |  | h | Oficial albañil especializado en trabajos de mampostería. | 0.216 | 127.32 | 27.5
mo114 |  |  | h | Peón albañil especializado en trabajos de mampostería. | 0.108 | 74.59 | 8.06
[5 empty] | Subtotal mano de obra: |  | 35.56
3 |  |  |  | Herramienta menor
|  |  | % | Herramienta menor | 3 | 163.38 | 4.9
Costo de mantenimiento decenal: $ 13,46 en los primeros 10 años. |  |  |  |  | Costos directos (1+2+3): |  | 168.28