## Hoja 1
FLY100 | m | Coronación de fachada ligera.
Coronación de fachada ligera, de lámina plegada de acero inoxidable AISI 304, de 1,5 mm de espesor y 200 mm de desarrollo, acabado mate, fijada con tornillos ocultos. Incluso piezas de acero y cordón de silicona neutra para el sellado de juntas.
Código |  |  | Unidad | Descripción | Cantidad | Costo | Importe
1 |  |  |  | Materiales
mt07ala000ic |  |  | kg | Acero laminado A 572 Grado 42, en perfiles laminados en caliente, según ASTM A 572, piezas compuestas, para aplicaciones estructurales, acabado con imprimación antioxidante. Trabajado y montado en taller, para colocar con uniones atornilladas en obra. | 2 | 27.94 | 55.88
mt12www010a |  |  | m | Lámina plegada de acero inoxidable AISI 304, de 1,5 mm de espesor y 200 mm de desarrollo, acabado mate. | 1 | 217.51 | 217.51
mt12ppl016 |  |  | Ud | Tornillo autorroscante protegido contra la oxidación. | 4 | 0.77 | 3.08
mt15sja100 |  |  | Ud | Cartucho de masilla de silicona neutra. | 0.15 | 92.71 | 13.91
[5 empty] | Subtotal materiales: |  | 290.38
2 |  |  |  | Mano de obra
mo052 |  |  | h | Oficial montador de sistemas de fachadas prefabricadas. | 0.505 | 130.84 | 66.07
mo099 |  |  | h | Ayudante montador de sistemas de fachadas prefabricadas. | 0.505 | 77.51 | 39.14
[5 empty] | Subtotal mano de obra: |  | 105.21
3 |  |  |  | Herramienta menor
|  |  | % | Herramienta menor | 2 | 395.59 | 7.91
Costo de mantenimiento decenal: $ 36,32 en los primeros 10 años. |  |  |  |  | Costos directos (1+2+3): |  | 403.5