## Hoja 1
FOL010 | Ud |  | Mampara de aluminio.
Mampara de 4x2,9 m, de aluminio prelacado, acristalada en la mitad de su superficie, con aislamiento intermedio de lana mineral y remate superior acristalado.
Código |  | Unidad |  | Descripción | Cantidad | Costo | Importe
1 |  |  |  | Materiales
mt26mal010a |  | m² |  | Panel ciego machihembrado para mamparas, formado por dos chapas de aluminio prelacado con aislamiento intermedio de lana mineral de conductividad térmica 0,039 W/(mK). | 4 | 1158.99 | 4635.96
mt26mal020a |  | m |  | Perfil en "U" de aluminio prelacado para mamparas. | 9.7 | 132.74 | 1287.58
mt26mal030a |  | m |  | Zoclo de aluminio prelacado para mamparas. | 3.9 | 169.89 | 662.57
mt21vpi010d |  | m² |  | Luna incolora, de 8 mm de espesor. | 7.2 | 565.99 | 4075.13
mt26mac040 |  | m |  | Perfil de aluminio lacado para recibido del vidrio en mamparas. | 22.7 | 99.66 | 2262.28
[5 empty] | Subtotal materiales: |  | 12923.5
2 |  |  |  | Mano de obra
mo011 |  | h |  | Oficial montador. | 7.573 | 130.84 | 990.85
mo080 |  | h |  | Ayudante montador. | 7.573 | 77.51 | 586.98
[5 empty] | Subtotal mano de obra: |  | 1577.83
3 |  |  |  | Herramienta menor
|  | % |  | Herramienta menor | 2 | 14501.4 | 290.03
Costo de mantenimiento decenal: $ 2.070,79 en los primeros 10 años. |  |  |  |  | Costos directos (1+2+3): |  | 14791.4