## Hoja 1
FOM020 | Ud |  | Puerta interior para mampara modular.
Puerta interior de vidrio templado transparente de 10 mm de espesor, de 2100x800 mm, perfiles verticales vistos de aluminio; para mampara modular.
Código |  | Unidad |  | Descripción | Cantidad | Costo | Importe
1 |  |  |  | Materiales
mt26mmd015a |  | Ud |  | Puerta interior de vidrio templado transparente de 10 mm de espesor, de 2100x800 mm, perfiles verticales vistos de aluminio, fijo superior de vidrio laminar de seguridad 5+5, perfiles superiores vistos de aluminio anodizado o lacado estándar; con bisagras y cerradura con maneta. | 1 | 14557.4 | 14557.4
[5 empty] | Subtotal materiales: |  | 14557.4
2 |  |  |  | Mano de obra
mo011 |  | h |  | Oficial montador. | 0.631 | 130.84 | 82.56
[5 empty] | Subtotal mano de obra: |  | 82.56
3 |  |  |  | Herramienta menor
|  | % |  | Herramienta menor | 2 | 14640 | 292.8
Costo de mantenimiento decenal: $ 746,64 en los primeros 10 años. |  |  |  |  | Costos directos (1+2+3): |  | 14932.8