## Hoja 1
FOM020 | Ud |  | Puerta interior para mampara modular.
Puerta interior de tablero aglomerado acabado en melamina, con estructura interna de aluminio, fijo superior con paneles de tablero aglomerado de 16 mm de espesor acabado en melamina con entrecalles horizontales de PVC y cámara entre paneles rellena con lana de roca; para mampara modular.
Código |  | Unidad |  | Descripción | Cantidad | Costo | Importe
1 |  |  |  | Materiales
mt26mmd016a |  | Ud |  | Puerta interior de tablero aglomerado acabado en melamina, con estructura interna de aluminio, fijo superior con paneles de tablero aglomerado de 16 mm de espesor acabado en melamina con entrecalles horizontales de PVC y cámara entre paneles rellena con lana de roca, perfiles superiores vistos y marco de puerta de aluminio anodizado o lacado estándar; con bisagras y cerradura con perilla. | 1 | 3411.05 | 3411.05
[5 empty] | Subtotal materiales: |  | 3411.05
2 |  |  |  | Mano de obra
mo011 |  | h |  | Oficial montador. | 0.631 | 130.84 | 82.56
[5 empty] | Subtotal mano de obra: |  | 82.56
3 |  |  |  | Herramienta menor
|  | % |  | Herramienta menor | 2 | 3493.61 | 69.87
Costo de mantenimiento decenal: $ 178,17 en los primeros 10 años. |  |  |  |  | Costos directos (1+2+3): |  | 3563.48