## Hoja 1
FPP020 | m² |  | Fachada pesada de paneles prefabricados de concreto reforzado.
Cerramiento de fachada formado por paneles prefabricados, lisos, de concreto reforzado de 12 cm de espesor, 3 m de anchura y 14 m de longitud máxima, acabado liso de color blanco a una cara, dispuestos en posición horizontal.
Código |  | Unidad |  | Descripción | Cantidad | Costo | Importe
1 |  |  |  | Materiales
mt12pph010aa |  | m² |  | Panel prefabricado, liso, de concreto reforzado de 12 cm de espesor, 3 m de anchura y 14 m de longitud máxima, con los bordes machihembrados, acabado liso de color blanco a una cara, para formación de cerramiento. | 1 | 864.01 | 864.01
mt12pph011 |  | kg |  | Masilla caucho-asfáltica para sellado en frío de juntas de paneles prefabricados de concreto. | 1 | 36.38 | 36.38
mt50spa052b |  | m |  | Tablón de madera de pino, de 20x7,2 cm. | 0.02 | 95.4 | 1.91
mt50spa081a |  | Ud |  | Puntal metálico telescópico, de hasta 3 m de altura. | 0.013 | 290.54 | 3.78
[5 empty] | Subtotal materiales: |  | 906.08
2 |  |  |  | Equipo y herramienta
mq07gte010c |  | h |  | Grúa autopropulsada de brazo telescópico con una capacidad de elevación de 30 t y 27 m de altura máxima de trabajo. | 0.144 | 1161.95 | 167.32
[5 empty] | Subtotal equipo y herramienta: |  | 167.32
3 |  |  |  | Mano de obra
mo050 |  | h |  | Oficial montador de paneles prefabricados de concreto. | 0.265 | 125.33 | 33.21
mo097 |  | h |  | Ayudante montador de paneles prefabricadas de concreto. | 0.265 | 74.26 | 19.68
[5 empty] | Subtotal mano de obra: |  | 52.89
4 |  |  |  | Herramienta menor
|  | % |  | Herramienta menor | 2 | 1126.29 | 22.53
Costo de mantenimiento decenal: $ 80,42 en los primeros 10 años. |  |  |  |  | Costos directos (1+2+3+4): |  | 1148.82