## Hoja 1
FTS020 | m² |  | Sistema "DBBLOK" de muro divisorio interior de tabique de concreto con aislamiento acústico.
Muro divisorio interior para separación entre recinto protegido y de instalaciones o de actividad, realizada mediante el sistema "DBBLOK", formada por dos hojas de mampostería de 12 cm de espesor de muro divisorio de concreto perforado acústico, Geroblok Perforado "DBBLOK", para revestir, de 25x12x9 cm, asentadas con mortero de cemento, confeccionado en obra, dosificación 1:5, separadas por una cámara de aire de 2 cm de espesor y revestidas por su cara exterior con 10 mm de yeso de construcción B1, proyectado, acabado final con una capa de aplanado fino de yeso de aplicación en capa fina C6, y por la otra cara con 10 mm de mortero de cemento, confeccionado en obra, dosificación 1:6.
Código |  | Unidad |  | Descripción | Cantidad | Costo | Importe
1 |  |  |  | Materiales
mt04hdb010a |  | Ud |  | Tabique de concreto perforado acústico, Geroblok Perforado "DBBLOK", para revestir, de 25x12x9 cm, con un aislamiento a ruido aéreo de 50 dBA. | 76 | 4.14 | 314.64
mt08aaa010a |  | m³ |  | Agua. | 0.013 | 22.86 | 0.3
mt01arg005a |  | t |  | Arena de cantera, para mortero hecho en obra. | 0.072 | 315.71 | 22.73
mt08cem000f |  | kg |  | Cemento gris en sacos. | 13.162 | 2.24 | 29.48
mt09pye010c |  | m³ |  | Pasta de yeso de construcción para proyectar mediante mezcladora-bombeadora B1. | 0.01 | 2880.36 | 28.8
mt28vye010 |  | m |  | Guardavivos de plástico y metal, estable a la acción de los sulfatos. | 0.215 | 6.24 | 1.34
mt09pye010a |  | m³ |  | Pasta de yeso para aplicación en capa fina C6. | 0.002 | 2443.54 | 4.89
[5 empty] | Subtotal materiales: |  | 402.18
2 |  |  |  | Equipo y herramienta
mq06pym010 |  | h |  | Mezcladora-bombeadora para morteros y yesos proyectados, de 3 m³/h. | 0.196 | 132.27 | 25.92
mq06hor010 |  | h |  | Revolvedora de concreto eléctrica con una capacidad de amasado de 160 l. | 0.032 | 53.58 | 1.71
[5 empty] | Subtotal equipo y herramienta: |  | 27.63
3 |  |  |  | Mano de obra
mo021 |  | h |  | Oficial albañil especializado en trabajos de mampostería. | 1.515 | 119.98 | 181.77
mo114 |  | h |  | Peón albañil especializado en trabajos de mampostería. | 1.217 | 70.3 | 85.56
mo033 |  | h |  | Oficial yesero. | 0.631 | 119.98 | 75.71
mo071 |  | h |  | Ayudante yesero. | 0.316 | 73.05 | 23.08
[5 empty] | Subtotal mano de obra: |  | 366.12
4 |  |  |  | Herramienta menor
|  | % |  | Herramienta menor | 2 | 795.93 | 15.92
Costo de mantenimiento decenal: $ 16,24 en los primeros 10 años. |  |  |  |  | Costos directos (1+2+3+4): |  | 811.85