## Hoja 1
FTS020 | m² |  | Sistema "DBBLOK" de muro divisorio interior de tabique de concreto con aislamiento acústico.
Muro divisorio interior para separación entre recinto protegido y cualquier otro, realizada mediante el sistema "DBBLOK", formada por una capa de mampostería de 15,5 cm de espesor de muro divisorio de concreto perforado acústico, Geroblok Cámara "DBBLOK", para revestir, de 25x15,5x10 cm, asentada con mortero de cemento, confeccionado en obra, dosificación 1:5, revestida por ambas caras con 15 mm de mortero ligero de cal y perlita, Revestiblok "DBBLOK", aplicado mecánicamente, y acabado final con una capa de aplanado fino de yeso de aplicación en capa fina C6.
Código |  | Unidad |  | Descripción | Cantidad | Costo | Importe
1 |  |  |  | Materiales
mt04hdb020d |  | Ud |  | Tabique de concreto perforado acústico, Geroblok Cámara "DBBLOK", para revestir, de 25x15,5x10 cm, con un aislamiento a ruido aéreo de 55 dBA. | 35 | 6.04 | 211.4
mt08aaa010a |  | m³ |  | Agua. | 0.006 | 22.86 | 0.14
mt01arg005a |  | t |  | Arena de cantera, para mortero hecho en obra. | 0.034 | 315.71 | 10.73
mt08cem000f |  | kg |  | Cemento gris en sacos. | 6.438 | 2.24 | 14.42
mt28mdb010f |  | l |  | Mortero ligero de cal y perlita, Revestiblok "DBBLOK", para aplicar mediante proyección mecánica. | 22.5 | 14.62 | 328.95
mt28vye010 |  | m |  | Guardavivos de plástico y metal, estable a la acción de los sulfatos. | 0.215 | 6.24 | 1.34
mt09pye010a |  | m³ |  | Pasta de yeso para aplicación en capa fina C6. | 0.003 | 2443.54 | 7.33
[5 empty] | Subtotal materiales: |  | 574.31
2 |  |  |  | Equipo y herramienta
mq06pym010 |  | h |  | Mezcladora-bombeadora para morteros y yesos proyectados, de 3 m³/h. | 0.196 | 132.27 | 25.92
mq06hor010 |  | h |  | Revolvedora de concreto eléctrica con una capacidad de amasado de 160 l. | 0.02 | 53.58 | 1.07
[5 empty] | Subtotal equipo y herramienta: |  | 26.99
3 |  |  |  | Mano de obra
mo021 |  | h |  | Oficial albañil especializado en trabajos de mampostería. | 0.757 | 119.98 | 90.82
mo114 |  | h |  | Peón albañil especializado en trabajos de mampostería. | 0.595 | 70.3 | 41.83
mo033 |  | h |  | Oficial yesero. | 0.631 | 119.98 | 75.71
mo071 |  | h |  | Ayudante yesero. | 0.316 | 73.05 | 23.08
[5 empty] | Subtotal mano de obra: |  | 231.44
4 |  |  |  | Herramienta menor
|  | % |  | Herramienta menor | 2 | 832.74 | 16.65
Costo de mantenimiento decenal: $ 16,99 en los primeros 10 años. |  |  |  |  | Costos directos (1+2+3+4): |  | 849.39