## Hoja 1
HAF010 | Ud |  | Anclaje mecánico en muro de mampostería.
Anclaje mecánico con taquete de nylon y tornillo de acero galvanizado, de cabeza avellanada, para fijación de elemento no estructural a muro de mampostería.
Código |  | Unidad |  | Descripción | Cantidad | Costo | Importe
1 |  |  |  | Materiales
mt26aaa033a |  | Ud |  | Anclaje mecánico con taquete de nylon y tornillo de acero galvanizado, de cabeza avellanada. | 1 | 4.96 | 4.96
[5 empty] | Subtotal materiales: |  | 4.96
2 |  |  |  | Mano de obra
mo113 |  | h |  | Cabo albañil. | 0.032 | 71.46 | 2.29
[5 empty] | Subtotal mano de obra: |  | 2.29
3 |  |  |  | Herramienta menor
|  | % |  | Herramienta menor | 2 | 7.25 | 0.15
Costo de mantenimiento decenal: $ 0,52 en los primeros 10 años. |  |  |  |  | Costos directos (1+2+3): |  | 7.4