## Hoja 1
HAH012 | Ud |  | Anclaje mecánico de expansión, macho, tipo cuña, en concreto.
Anclaje mecánico de expansión, tipo cuña, de acero galvanizado, 6x40, insertado en perforación de 6 mm de diámetro y 45 mm de profundidad, realizada mediante taladro con martillo percutor y broca, en concreto.
Código |  | Unidad |  | Descripción | Cantidad | Costo | Importe
1 |  |  |  | Materiales
mt26ind170a |  | Ud |  | Anclaje mecánico de expansión, tipo cuña, de acero galvanizado, 6x40, de 6 mm de diámetro y 40 mm de longitud, para fijación sobre elementos de concreto. | 1 | 4.83 | 4.83
[5 empty] | Subtotal materiales: |  | 4.83
2 |  |  |  | Mano de obra
mo020 |  | h |  | Oficial albañil. | 0.038 | 121.97 | 4.63
mo112 |  | h |  | Peón albañil. | 0.038 | 72.64 | 2.76
[5 empty] | Subtotal mano de obra: |  | 7.39
3 |  |  |  | Herramienta menor
|  | % |  | Herramienta menor | 2 | 12.22 | 0.24
Costo de mantenimiento decenal: $ 0,87 en los primeros 10 años. |  |  |  |  | Costos directos (1+2+3): |  | 12.46