## Hoja 1
HDS011 | m |  | Perfil autoadhesivo de transición entre pavimentos al mismo nivel, de aluminio.
Perfil autoadhesivo de transición entre pavimentos al mismo nivel, de aluminio anodizado, con superficie lisa, de 30 mm de anchura y 2,3 mm de altura.
Código |  | Unidad |  | Descripción | Cantidad | Costo | Importe
1 |  |  |  | Materiales
mt18jpc050ba |  | m |  | Perfil autoadhesivo de transición entre pavimentos al mismo nivel, de aluminio anodizado, con superficie lisa, de 30 mm de anchura y 2,3 mm de altura. | 1.05 | 119.41 | 125.38
[5 empty] | Subtotal materiales: |  | 125.38
2 |  |  |  | Mano de obra
mo023 |  | h |  | Oficial colocador de pisos. | 0.063 | 119.98 | 7.56
[5 empty] | Subtotal mano de obra: |  | 7.56
3 |  |  |  | Herramienta menor
|  | % |  | Herramienta menor | 2 | 132.94 | 2.66
Costo de mantenimiento decenal: $ 10,85 en los primeros 10 años. |  |  |  |  | Costos directos (1+2+3): |  | 135.6