## Hoja 1
HEA020 | Ud |  | Recibido de tina.
Recibido de tina de longitud superior a 1 m y formación de faldón con tabique de barro hueco sencillo, asentado con mortero de cemento, confeccionado en obra, dosificación 1:6.
Código |  | Unidad |  | Descripción | Cantidad | Costo | Importe
1 |  |  |  | Materiales
mt04lvc010a |  | Ud |  | Tabique de barro hueco sencillo, para revestir, 24x11,5x4 cm, densidad 780 kg/m³. | 30 | 3.76 | 112.8
mt08aaa010a |  | m³ |  | Agua. | 0.008 | 22.64 | 0.18
mt01arg005a |  | t |  | Arena de cantera, para mortero hecho en obra. | 0.026 | 312.71 | 8.13
mt08cem000f |  | kg |  | Cemento gris en sacos. | 3.975 | 2.22 | 8.82
mt01ara010a |  | m³ |  | Arena con granulometría de 0 a 5 mm de diámetro, limpia. | 0.2 | 248.44 | 49.69
[5 empty] | Subtotal materiales: |  | 179.62
2 |  |  |  | Equipo y herramienta
mq06hor010 |  | h |  | Revolvedora de concreto eléctrica con una capacidad de amasado de 160 l. | 0.011 | 53.42 | 0.59
[5 empty] | Subtotal equipo y herramienta: |  | 0.59
3 |  |  |  | Mano de obra
mo020 |  | h |  | Oficial albañil. | 2.524 | 121.97 | 307.85
mo113 |  | h |  | Cabo albañil. | 2.584 | 71.46 | 184.65
[5 empty] | Subtotal mano de obra: |  | 492.5
4 |  |  |  | Herramienta menor
|  | % |  | Herramienta menor | 2 | 672.71 | 13.45
[5 empty] | Costos directos (1+2+3+4): |  | 686.16