## Hoja 1
HEC010 | Ud |  | Recibido de premarco metálico.
Recibido de marco metálico con patillas de anclaje, con mortero de cemento, confeccionado en obra, con aditivo hidrófugo, dosificación 1:4, para fijar posteriormente, sobre él, las puertas y ventanas exteriores de hasta 2 m² de superficie.
Código |  | Unidad |  | Descripción | Cantidad | Costo | Importe
1 |  |  |  | Materiales
mt08aaa010a |  | m³ |  | Agua. | 0.006 | 22.64 | 0.14
mt01arg005a |  | t |  | Arena de cantera, para mortero hecho en obra. | 0.015 | 312.71 | 4.69
mt08cem000f |  | kg |  | Cemento gris en sacos. | 3.8 | 2.22 | 8.44
mt08adt010 |  | kg |  | Aditivo hidrófugo para impermeabilización de morteros u concretos. | 0.076 | 18.11 | 1.38
[5 empty] | Subtotal materiales: |  | 14.65
2 |  |  |  | Equipo y herramienta
mq06hor010 |  | h |  | Revolvedora de concreto eléctrica con una capacidad de amasado de 160 l. | 0.007 | 53.42 | 0.37
[5 empty] | Subtotal equipo y herramienta: |  | 0.37
3 |  |  |  | Mano de obra
mo020 |  | h |  | Oficial albañil. | 0.341 | 121.97 | 41.59
mo113 |  | h |  | Cabo albañil. | 0.442 | 71.46 | 31.59
[5 empty] | Subtotal mano de obra: |  | 73.18
4 |  |  |  | Herramienta menor
|  | % |  | Herramienta menor | 2 | 88.2 | 1.76
[5 empty] | Costos directos (1+2+3+4): |  | 89.96