## Hoja 1
HED020 | Ud |  | Recibido de contramarco de ventana.
Recibido de contramarco de ventana con patillas de anclaje, de hasta 3 m² de superficie, con mortero de cemento, confeccionado en obra, con aditivo hidrófugo, dosificación 1:6.
Código |  | Unidad |  | Descripción | Cantidad | Costo | Importe
1 |  |  |  | Materiales
mt08aaa010a |  | m³ |  | Agua. | 0.006 | 22.64 | 0.14
mt01arg005a |  | t |  | Arena de cantera, para mortero hecho en obra. | 0.002 | 312.71 | 0.63
mt08cem000f |  | kg |  | Cemento gris en sacos. | 0.25 | 2.22 | 0.56
mt08adt010 |  | kg |  | Aditivo hidrófugo para impermeabilización de morteros u concretos. | 0.005 | 18.11 | 0.09
[5 empty] | Subtotal materiales: |  | 1.42
2 |  |  |  | Equipo y herramienta
mq06hor010 |  | h |  | Revolvedora de concreto eléctrica con una capacidad de amasado de 160 l. | 0.005 | 53.42 | 0.27
[5 empty] | Subtotal equipo y herramienta: |  | 0.27
3 |  |  |  | Mano de obra
mo020 |  | h |  | Oficial albañil. | 1.414 | 121.97 | 172.47
mo113 |  | h |  | Cabo albañil. | 1.424 | 71.46 | 101.76
[5 empty] | Subtotal mano de obra: |  | 274.23
4 |  |  |  | Herramienta menor
|  | % |  | Herramienta menor | 2 | 275.92 | 5.52
[5 empty] | Costos directos (1+2+3+4): |  | 281.44