## Hoja 1
HRC040 | m |  | Albardilla cerámica.
Albardilla cerámica, con un ángulo de inclinación de 10°, en piezas de 25x10x4 cm, con goterón, para cubrición de muros; asentada con mortero de cemento, confeccionado en obra, con aditivo hidrófugo, dosificación 1:4; y emboquillado entre piezas y, en su caso, de las uniones con los muros con mortero de juntas cementoso con absorción de agua reducida, CG2, para juntas entre 3 y 15 mm.
Código |  | Unidad |  | Descripción | Cantidad | Costo | Importe
1 |  |  |  | Materiales
mt20ace010a |  | m |  | Albardilla cerámica, con un ángulo de inclinación de 10°, en piezas de 25x10x4 cm, con goterón, para cubrición de muros. | 1.1 | 168.31 | 185.14
mt08aaa010a |  | m³ |  | Agua. | 0.006 | 22.64 | 0.14
mt01arg005a |  | t |  | Arena de cantera, para mortero hecho en obra. | 0.004 | 312.71 | 1.25
mt08cem000f |  | kg |  | Cemento gris en sacos. | 0.95 | 2.22 | 2.11
mt08adt010 |  | kg |  | Aditivo hidrófugo para impermeabilización de morteros u concretos. | 0.019 | 18.11 | 0.34
mt09mcr070a |  | kg |  | Mortero de juntas cementoso con resistencia elevada a la abrasión y absorción de agua reducida, CG2, para junta abierta entre 3 y 15 mm. | 0.03 | 14.38 | 0.43
[5 empty] | Subtotal materiales: |  | 189.41
2 |  |  |  | Equipo y herramienta
mq06hor010 |  | h |  | Revolvedora de concreto eléctrica con una capacidad de amasado de 160 l. | 0.005 | 53.42 | 0.27
[5 empty] | Subtotal equipo y herramienta: |  | 0.27
3 |  |  |  | Mano de obra
mo020 |  | h |  | Oficial albañil. | 0.316 | 121.97 | 38.54
mo113 |  | h |  | Cabo albañil. | 0.341 | 71.46 | 24.37
[5 empty] | Subtotal mano de obra: |  | 62.91
4 |  |  |  | Herramienta menor
|  | % |  | Herramienta menor | 2 | 252.59 | 5.05
Costo de mantenimiento decenal: $ 18,03 en los primeros 10 años. |  |  |  |  | Costos directos (1+2+3+4): |  | 257.64