## Hoja 1
HRF020 | Ud |  | Gárgola prefabricada de concreto.
Gárgola prefabricada de concreto, de color blanco, de 150x500x70 mm y base rectangular; colocación con adhesivo cementoso flexible y de gran adherencia, C2 S2; y sellado e impermeabilización de la junta perimetral con masilla de poliuretano, previa aplicación de la imprimación.
Código |  | Unidad |  | Descripción | Cantidad | Costo | Importe
1 |  |  |  | Materiales
mt20wwa040 |  | kg |  | Adhesivo cementoso flexible y de gran adherencia, C2 S2. | 0.3 | 9.36 | 2.81
mt20gpa010b |  | Ud |  | Gárgola prefabricada de concreto, de color blanco, de 150x500x70 mm y base rectangular. | 1 | 207.42 | 207.42
mt20wwa035 |  | Ud |  | Cartucho de 250 cm³ de imprimación para masillas. | 0.016 | 100.15 | 1.6
mt20wwa030 |  | Ud |  | Cartucho de 310 cm³ de masilla de poliuretano impermeable. | 0.032 | 137.03 | 4.38
[5 empty] | Subtotal materiales: |  | 216.21
2 |  |  |  | Mano de obra
mo020 |  | h |  | Oficial albañil. | 0.126 | 119.98 | 15.12
mo113 |  | h |  | Cabo albañil. | 0.126 | 70.3 | 8.86
[5 empty] | Subtotal mano de obra: |  | 23.98
3 |  |  |  | Herramienta menor
|  | % |  | Herramienta menor | 2 | 240.19 | 4.8
Costo de mantenimiento decenal: $ 34,30 en los primeros 10 años. |  |  |  |  | Costos directos (1+2+3): |  | 244.99