## Hoja 1
HRF090 | m |  | Cornisa de fachada, prefabricada de concreto.
Cornisa de fachada, prefabricada de concreto, color gris, en piezas de 200x200x300 mm; asentada con mortero de cemento, confeccionado en obra, con aditivo hidrófugo, dosificación 1:4; y emboquillado entre piezas y, en su caso, de las uniones con los muros con mortero de juntas especial para prefabricados de concreto.
Código |  | Unidad |  | Descripción | Cantidad | Costo | Importe
1 |  |  |  | Materiales
mt08aaa010a |  | m³ |  | Agua. | 0.006 | 22.86 | 0.14
mt01arg005a |  | t |  | Arena de cantera, para mortero hecho en obra. | 0.027 | 315.71 | 8.52
mt08cem000f |  | kg |  | Cemento gris en sacos. | 6.84 | 2.24 | 15.32
mt08adt010 |  | kg |  | Aditivo hidrófugo para impermeabilización de morteros u concretos. | 0.137 | 18.29 | 2.51
mt20mhp020a |  | m |  | Cornisa de fachada, prefabricada de concreto, color gris, en piezas de 200x200x300 mm. | 1.05 | 503.92 | 529.12
mt09mcr235 |  | kg |  | Mortero de juntas para prefabricados de concreto y piedra artificial, compuesto de cemento, agregados, pigmentos y aditivos especiales. | 0.282 | 36.2 | 10.21
[5 empty] | Subtotal materiales: |  | 565.82
2 |  |  |  | Equipo y herramienta
mq06hor010 |  | h |  | Revolvedora de concreto eléctrica con una capacidad de amasado de 160 l. | 0.013 | 53.58 | 0.7
[5 empty] | Subtotal equipo y herramienta: |  | 0.7
3 |  |  |  | Mano de obra
mo020 |  | h |  | Oficial albañil. | 0.252 | 119.98 | 30.23
mo113 |  | h |  | Cabo albañil. | 0.434 | 70.3 | 30.51
[5 empty] | Subtotal mano de obra: |  | 60.74
4 |  |  |  | Herramienta menor
|  | % |  | Herramienta menor | 2 | 627.26 | 12.55
Costo de mantenimiento decenal: $ 63,98 en los primeros 10 años. |  |  |  |  | Costos directos (1+2+3+4): |  | 639.81