## Hoja 1
HRL030 | Ud |  | Gárgola de aluminio.
Gárgola de aluminio anodizado, de 50x200x50 mm; colocación con masilla de silicona neutra; y sellado e impermeabilización de la junta perimetral con masilla de poliuretano, previa aplicación de la imprimación.
Código |  | Unidad |  | Descripción | Cantidad | Costo | Importe
1 |  |  |  | Materiales
mt15sja100 |  | Ud |  | Cartucho de masilla de silicona neutra. | 0.1 | 92.71 | 9.27
mt20gal010a |  | Ud |  | Gárgola de aluminio anodizado, de 50x200x50 mm, realizada a partir de perfil cuadrado de aluminio y terminada con corte formando ángulo de 45°. | 1 | 37.12 | 37.12
mt20wwa035 |  | Ud |  | Cartucho de 250 cm³ de imprimación para masillas. | 0.016 | 99.28 | 1.59
mt20wwa030 |  | Ud |  | Cartucho de 310 cm³ de masilla de poliuretano impermeable. | 0.032 | 135.84 | 4.35
[5 empty] | Subtotal materiales: |  | 52.33
2 |  |  |  | Mano de obra
mo020 |  | h |  | Oficial albañil. | 0.063 | 121.97 | 7.68
mo113 |  | h |  | Cabo albañil. | 0.063 | 71.46 | 4.5
[5 empty] | Subtotal mano de obra: |  | 12.18
3 |  |  |  | Herramienta menor
|  | % |  | Herramienta menor | 2 | 64.51 | 1.29
Costo de mantenimiento decenal: $ 9,21 en los primeros 10 años. |  |  |  |  | Costos directos (1+2+3): |  | 65.8