## Hoja 1
HYO010 | m |  | Apertura de rozas.
Apertura de rozas en mampostería de muro divisorio hueco, con medios manuales sin afectar a la estabilidad del elemento constructivo.
Código |  | Unidad |  | Descripción | Cantidad | Costo | Importe
1 |  |  |  | Equipo y herramienta
mq06hor010 |  | h |  | Revolvedora de concreto eléctrica con una capacidad de amasado de 160 l. | 0.005 | 53.42 | 0.27
[5 empty] | Subtotal equipo y herramienta: |  | 0.27
2 |  |  |  | Mano de obra
mo113 |  | h |  | Cabo albañil. | 0.227 | 71.46 | 16.22
[5 empty] | Subtotal mano de obra: |  | 16.22
3 |  |  |  | Herramienta menor
|  | % |  | Herramienta menor | 2 | 16.49 | 0.33
[5 empty] | Costos directos (1+2+3): |  | 16.82