## Hoja 1
IAA034 | Ud |  | Antena para recepción de emisiones terrenales.
Antena exterior UHF para captación de señales de televisión analógica, televisión digital terrestre (TDT) y televisión de alta definición (HDTV) procedentes de emisiones terrenales, canales del 21 al 48, de 13 elementos, 13 dBi de ganancia, y relación D/A mayor de 25 dB. Incluso anclajes y cuantos accesorios sean necesarios para su correcta instalación.
Código |  | Unidad |  | Descripción | Cantidad | Costo | Importe
1 |  |  |  | Materiales
mt40etv030a |  | Ud |  | Antena exterior UHF para captación de señales de televisión analógica, televisión digital terrestre (TDT) y televisión de alta definición (HDTV) procedentes de emisiones terrenales, canales del 21 al 48, de 13 elementos, 13 dBi de ganancia, y relación D/A mayor de 25 dB. | 1 | 1132.07 | 1132.07
[5 empty] | Subtotal materiales: |  | 1132.07
2 |  |  |  | Mano de obra
mo001 |  | h |  | Oficial instalador de telecomunicaciones. | 0.631 | 130.84 | 82.56
mo056 |  | h |  | Ayudante instalador de telecomunicaciones. | 0.631 | 77.37 | 48.82
[5 empty] | Subtotal mano de obra: |  | 131.38
3 |  |  |  | Herramienta menor
|  | % |  | Herramienta menor | 2 | 1263.45 | 25.27
Costo de mantenimiento decenal: $ 515,49 en los primeros 10 años. |  |  |  |  | Costos directos (1+2+3): |  | 1288.72