## Hoja 1
IAA118 | Ud |  | Atenuador.
Atenuador regulable entre 0 y 20 dB, de zamak, para banda de frecuencias de 47 a 862 MHz, con conector de entrada macho y conector de salida hembra, tipo "IEC", de 9,5 mm de diámetro, con paso de corriente continua.
Código |  | Unidad |  | Descripción | Cantidad | Costo | Importe
1 |  |  |  | Materiales
mt40irt032a |  | Ud |  | Atenuador regulable entre 0 y 20 dB, de zamak, para banda de frecuencias de 47 a 862 MHz, con conector de entrada macho y conector de salida hembra, tipo "IEC", de 9,5 mm de diámetro, con paso de corriente continua. | 1 | 553.11 | 553.11
[5 empty] | Subtotal materiales: |  | 553.11
2 |  |  |  | Mano de obra
mo001 |  | h |  | Oficial instalador de telecomunicaciones. | 0.063 | 125.33 | 7.9
mo056 |  | h |  | Ayudante instalador de telecomunicaciones. | 0.063 | 74.12 | 4.67
[5 empty] | Subtotal mano de obra: |  | 12.57
3 |  |  |  | Herramienta menor
|  | % |  | Herramienta menor | 2 | 565.68 | 11.31
Costo de mantenimiento decenal: $ 86,55 en los primeros 10 años. |  |  |  |  | Costos directos (1+2+3): |  | 576.99