## Hoja 1
IAF085 | Ud |  | Multiplexor.
Multiplexor pasivo de 1 entrada y 6 salidas, con conectores hembra tipo RJ-45 de 8 contactos, categoría 6, color blanco y latiguillo de conexión de 0,5 m de longitud formado por cable rígido U/UTP no propagador de la llama de 4 pares de cobre, categoría 6, con conductor unifilar de cobre, aislamiento de polietileno y vaina exterior de PVC LSFH libre de halógenos, con baja emisión de humos y gases corrosivos y conector macho tipo RJ-45 de 8 contactos, categoría 6, en ambos extremos.
Código |  | Unidad |  | Descripción | Cantidad | Costo | Importe
1 |  |  |  | Materiales
mt40mta060a |  | Ud |  | Multiplexor pasivo de 1 entrada y 6 salidas, con conectores hembra tipo RJ-45 de 8 contactos, categoría 6, color blanco. | 1 | 568.43 | 568.43
mt40mta070b |  | Ud |  | Latiguillo de conexión de 0,5 m de longitud formado por cable rígido U/UTP no propagador de la llama de 4 pares de cobre, categoría 6, con conductor unifilar de cobre, aislamiento de polietileno y vaina exterior de PVC LSFH libre de halógenos, con baja emisión de humos y gases corrosivos y conector macho tipo RJ-45 de 8 contactos, categoría 6, en ambos extremos, según EN 50288-6-1. | 1 | 184.54 | 184.54
[5 empty] | Subtotal materiales: |  | 752.97
2 |  |  |  | Mano de obra
mo001 |  | h |  | Oficial instalador de telecomunicaciones. | 0.189 | 125.33 | 23.69
[5 empty] | Subtotal mano de obra: |  | 23.69
3 |  |  |  | Herramienta menor
|  | % |  | Herramienta menor | 2 | 776.66 | 15.53
Costo de mantenimiento decenal: $ 198,05 en los primeros 10 años. |  |  |  |  | Costos directos (1+2+3): |  | 792.19